## Plan1
ITEM | DESCRIÇÃO | DESCRIÇÃO DO SERVIÇO/INSUMO | UN | QUANT | CUSTO UNIT. SEM BDI | BDI (%) | PREÇO UNIT. COM BDI | PREÇO TOTAL COM BDI
1 | SERVIÇOS INICIAIS | [5 empty] | ∑
1.1 | PLACA DE INDICAÇÃO E SINALIZAÇÃO DE OBRA EM AÇO GALVANIZADO E ARMAÇÃO DE MADEIRA | Placa de identificação da obra (PADRÃO DO CONVENIO) em aço galvanizado e armação de madeira | M2 | 2.88 |  | 21.48%
1.2 | PLACA DE INDICAÇÃO E SINALIZAÇÃO DE OBRA EM AÇO GALVANIZADO E ARMAÇÃO DE MADEIRA | Placa de sinalização de obra em aço galvanizado e armação de madeira (área de 2 unidades) | M2 | 1.2 |  | 21.48%
1.3 | SERVICOS TOPOGRAFICOS PARA PAVIMENTACAO, INCLUSIVE NOTA DE SERVICOS, ACOMPANHAMENTO E GREIDE | Locação da obra com uso de equipamentos topográficos, inclusive topógrafo | M2 | 1475.93 |  | 21.48%
1.4 | LOCAÇÃO E NIVELAMENTO DE REDE PLUVIAL COM AUXÍLIO DE EQUIPAMENTO TOPOGRÁFICO | Locação da drenagem pluvial e nivelamento com auxilio de eq. topografico | M | 442.54 |  | 21.48%
1.5 | ARRANCAMENTO E REMOÇÃO DE MEIO FIO | Remoção de meio fio sem transporte | M | 40 |  | 21.48%
1.6 | ESCAVAÇÃO MECANIZADA PARA VIGA BALDRAME, COM PREVISÃO DE FÔRMA, COM MINI-ESCAVADEIRA. AF_06/2017 | Remoção de canteiros sem transporte | M3 | 1.32 |  | 21.48%
1.7 | CARGA E DESCARGA MECANIZADAS DE ENTULHO EM CAMINHAO BASCULANTE 6 M3 | Carga e descarga mecanizada dos entulhos e materiais gerados pela demolição dos meio fios e remoção dos canteiros | M3 | 2.52 |  | 21.48%
1.8 | ARRANCAMENTO E REMOÇÃO DE MEIO FIO | Remoção de meio fio sem transporte a ser reaproveitado | M | 89 |  | 21.48%
1.9 | REMOÇÃO MECANIZADA DE PAVIMENTAÇÃO EM PAVER COM CARGA SEM TRANSPORTE | Remoção de pavimento em paver sem transporte (a ser reaproveitado) | M3 | 5.54 |  | 21.48%
1.10 | TRANSPORTE COM CAMINHÃO BASCULANTE DE 6 M3, EM VIA URBANA EM LEITO NATURAL (UNIDADE: M3XKM). AF_01/2018 | Transporte do volume proveniente da remoção de meio fio e canteiros para bota fora, empolado em 50% (DMT 2,6km) | M3XKM | 9.83 |  | 21.48%
2 | DRENAGEM PLUVIAL | [5 empty] | ∑
2.1 | DRENAGEM COM ASSENTAMENTO SEM BERÇO DE CONCRETO
2.1.1 | ESCAVAÇÃO MECANIZADA DE VALA COM PROF. ATÉ 1,5 M (MÉDIA ENTRE MONTANTE E JUSANTE/UMA COMPOSIÇÃO POR TRECHO), COM RETROESCAVADEIRA (0,26 M3/88 HP), LARG. DE 0,8 M A 1,5 M, EM SOLO DE 1A CATEGORIA, EM LOCAIS COM ALTO NÍVEL DE INTERFERÊNCIA. AF_01/2015 | Escavação e carga mec.de vala não escorada material de 1º cat. | M3 | 56.1 |  | 21.48%
2.1.2 | TRANSPORTE COM CAMINHÃO BASCULANTE DE 6 M3, EM VIA URBANA EM LEITO NATURAL (UNIDADE: M3XKM). AF_01/2018 | Transporte do volume proveniente da escavação das valas para o bota fora, empolado em 25% (DMT 2,6km) | M3XKM | 182.33 |  | 21.48%
2.1.3 | TUBO CONCRETO ARMADO, CLASSE PA-1, PB, DN 500 MM, PARA AGUAS PLUVIAIS (NBR 8890) | Tubo de concreto armado - PA1 NBR-8890 DN 500mm | M | 51 |  | 21.48%
2.1.4 | ASSENTAMENTO DE TUBO DE CONCRETO DN 500MM REJUNTADOS COM ARGAMASSA | Assentamento de tubos de concreto DN 500mm com junta em argamassa 1:3 cimento:areia, incluindo materiais e serviço. | M | 51 |  | 21.48%
2.1.5 | CAMADA DE BRITA N. 2, E=10CM, FORNECIMENTO E COLOCAÇÃO | Camada com brita nº 2 e=10cm para assentamento dos tubos de concreto, incluindo materiais, serviço e transporte. | M3 | 5.1 |  | 21.48%
2.1.6 | REATERRO DAS VALAS COM BRITA N. 2, FORNECIMENTO E COLOCAÇÃO | Reaterro das valas com brita nº 2, incluindo materiais, serviço e transporte. | M3 | 36.72 |  | 21.48%
2.2 | SARJETAS E TRANSPOSIÇÃO
2.2.1 | SARJETA TRIANGULAR DE CONCRETO - STC 04 - AREIA E BRITA COMERCIAIS | Sarjeta Triangular de concreto - STC 04, incluindo escavação, materiais e serviço | M | 347.67 |  | 21.48%
2.2.2 | CAIXA COLETORA DE SARJETA, INCLUINDO ESCAVAÇÃO, MATERIAIS E SERVIÇO | Caixa Coletora da Sarjeta em bloco de concreto preenchido com concreto, incluindo escavação, materiais e serviço | UN | 1 |  | 21.48%
2.2.3 | TRANSPOSIÇÃO DE SEGMENTOS DE SARJETA - TSS 02 - AREIA E BRITA COMERCIAIS | Transposição de segmento de sarjetas - TSS 02 | M | 43.87 |  | 21.48%
3 | PAVIMENTAÇÃO DO ACOSTAMENTO | [5 empty] | ∑
3.1 | REGULARIZAÇÃO DO SUBLEITO
3.1.1 | ESCAVACAO MECANICA, A CEU ABERTO, EM MATERIAL DE 1A CATEGORIA, COM ESCAVADEIRA HIDRAULICA, CAPACIDADE DE 0,78 M3 | Escavação de material de 1º cat. para regularização do subleito e execução da camada de reforço | M3 | 277.33 |  | 21.48%
3.1.2 | CARGA E DESCARGA MECANIZADAS DE ENTULHO EM CAMINHAO BASCULANTE 6 M3 | Carga e descarga mecanizada do volume proveniente da regularização do subleito do acostamento | M3 | 277.33 |  | 21.48%
3.1.3 | TRANSPORTE COM CAMINHÃO BASCULANTE DE 6 M3, EM VIA URBANA EM LEITO NATURAL (UNIDADE: M3XKM). AF_01/2018 | Transporte do volume proveniente da regularização do subleito do acostamento para bota fora, empolado em 50% (DMT 2,6km) | M3XKM | 1081.59 |  | 21.48%
3.2 | PAVIMENTAÇÃO EM BLOCO RETANGULAR DE CONCRETO "PAVER"
3.2.1 | EXECUÇÃO E COMPACTAÇÃO DE BASE E OU SUB BASE COM MACADAME SECO (COM TRANSPORTE) | Camada de macadame seco e=20cm, com uso de caminhão basculante, pá carregadeira ou distribuidor de agregados, rolo compactador tanden e pneus incluindo operador, materiais e transporte | M3 | 172.37 |  | 21.48%
3.2.2 | EXECUÇÃO DE VIA EM PISO INTERTRAVADO, COM BLOCO RETANGULAR COR NATURAL DE 20 X 10 CM, ESPESSURA 8 CM. AF_12/2015 | Pavimentação do acostamento em blocos retangulares de concreto "paver" cinza, e=8cm, FCK 35MPA, assentadas sobre colchão de areia e=6cm, rejuntamento e=0,5cm, com fornecimento de materiais e colocação | M2 | 815.69 |  | 21.48%
3.3 | MEIO FIO
3.3.1 | MEIO FIO PRÉ MOLDADO DE CONCRETO TIPO 2 (RETO) 6X6X30, COM FORNECIMENTO E INSTALAÇÃO | Meio fio Pré Moldado de concreto Tipo 2 (reto) 6x6x30, incluindo escavação, materiais e serviço | M | 56 |  | 21.48%
3.3.2 | VIGA DE CONTENÇÃO EM CONCRETO ARMADO 30x50cm | Vigas de contenção do pavimento em concreto armado 30x50cm, devido a declividade da rua, incluindo escavação, materiais e serviço | M | 19.4 |  | 21.48%
4 | EXECUÇÃO DE CANTEIRO | [5 empty] | ∑
4.1 | ESCAVACAO E CARGA MATERIAL 1A CATEGORIA, UTILIZANDO TRATOR DE ESTEIRAS DE 110 A 160HP COM LAMINA, PESO OPERACIONAL * 13T E PA CARREGADEIRA COM 170 HP. | Escavação e carga de material de 1º cat. em jazida de empréstimo, para execução dos canteiros | M3 | 66.02 |  | 21.48%
4.2 | TRANSPORTE COM CAMINHÃO BASCULANTE DE 6 M3, EM VIA URBANA EM LEITO NATURAL (UNIDADE: M3XKM). AF_01/2018 | Transporte do volume proveniente da escavação de material de 1º cat. da jazida de empréstimo para o local da obra, empolado em 25% (DMT 1,3km) | M3XKM | 107.28 |  | 21.48%
4.3 | TRANSPORTE HORIZONTAL COM CARREGADEIRA, DE MASSA/ GRANEL (UNIDADE: M3XKM). AF_07/2019 | Transporte horizontal, espalhamento e regularização de solo para os canteiros, utilizando carregadeira (considerando uma distância máxima de deslocamento de 50m) | M3XKM | 4.13 |  | 21.48%
4.4 | COMPACTACAO MECANICA, SEM CONTROLE DO GC (C/COMPACTADOR PLACA 400 KG) | Compactação do solo nos canteiros | M3 | 66.02 |  | 21.48%
4.5 | APLICAÇÃO DE ADUBO EM SOLO. AF_05/2018 | Aplicação de adubo no solo dos canteiros | M2 | 660.24 |  | 21.48%
4.6 | PLANTIO DE GRAMA EM PLACAS. AF_05/2018 | Plantio de grama em placas nos canteiros | M2 | 660.24 |  | 21.48%
5 | OBRAS COMPLEMENTARES | [5 empty] | ∑
5.1 | CANTEIROS (CANTO ARREDONDADO EM CONCRETO)
5.1.1 | FABRICAÇÃO, MONTAGEM E DESMONTAGEM DE FÔRMA PARA VIGA BALDRAME, EM MADEIRA SERRADA, E=25 MM, 2 UTILIZAÇÕES. AF_06/2017 | Forma de madeira para peças de concreto, (fornecimento, montagem e desmotantagem com travamento) | M2 | 2.21 |  | 21.48%
5.1.2 | LASTRO DE BRITA E=5CM PARA O CANTO ARREDONDADO DO CANTEIRO, COM FORNECIMENTO DE MATERIAIS E COLOCAÇÃO | Lastro de brita e=5cm para o canto arredondado do canteiro, com fornecimento de materiais e colocação | M3 | 0.22 |  | 21.48%
5.1.3 | LASTRO DE CONCRETO MAGRO, APLICADO EM PISOS OU RADIERS. AF_08/2017 | Lastro de concreto e=10cm para o canto arredondado do canteiro, FCK 25Mpa incluindo lançamento e adensamento com fornecimento de materiais e mão de obra | M3 | 0.43 |  | 21.48%
5.2 | RECOMPOSIÇÃO EM PAVER DO TRECHO DE PASSEIO
5.2.1 | REGULARIZACAO E COMPACTACAO DE SUBLEITO ATE 20 CM DE ESPESSURA | Regularização e compactação de subleito até 20cm de altura com uso de motoniveladora, caminhão pipa, rolo compactador pé de carneiro e pneus incluindo operador | M2 | 92.33 |  | 21.48%
5.2.2 | REASSENTAMENTO DE MEIO FIO | Meio fio a ser reassentado (considerando o reaproveitamento do meio fio existente) | M | 89 |  | 21.48%
5.2.3 | RECOMPOSIÇÃO DE PAVIMENTO EM PAVER, CONSIDERANDO O REAPROVEITAMENTO DO PAVER, E ASSENTADO SOBRE AREIA GROSSA E=6CM, REJUNTAMENTO COM AREIA MÉDIA E=0,5CM COM FORNECIMENTO DE MATERIAIS E COLOCAÇÃO | Recomposição do trecho que foi removido o paver para a escavação da vala e execução da drenagem, considerando reaproveitamento do paver retirado e assentamento sobre areia grossa e=6cm, rejuntamento com areia média e=0,5cm com fornecimento de materiais e colocação | M2 | 92.33 |  | 21.48%
5.3 | LIMPEZA DE PASSEIO EXISTENTE
5.3.1 | LIMPEZA DE SUPERFÍCIE COM JATO DE ALTA PRESSÃO. AF_04/2019 | Limpeza dos blocos retangulares de concreto "paver" dos passeios existentes com jato de alta pressão | M2 | 908.73 |  | 21.48%
5.4 | PINTURA DE MEIO FIO DOS CANTEIROS
5.4.1 | SINALIZACAO HORIZONTAL COM TINTA RETRORREFLETIVA A BASE DE RESINA ACRILICA COM MICROESFERAS DE VIDRO | Pintura dos meio fios e arcos de concreto dos canteiros | M2 | 43.82 |  | 21.48%
5.5 | MOBILIÁRIO URBANO
5.5.1 | BANCO EM PLÁSTICO PVC IMITANDO MADEIRA, COM 1,50M DE COMPRIMENTO, INCLUINDO BASE DE FIXAÇÃO, FORNECIMENTO E INSTALAÇÃO | Banco em plástico PVC imitando madeira, com 1,50m de comprimento, incluindo base de fixação, fornecimento e instalação | UN | 4 |  | 21.48%
5.5.2 | LIXEIRA EM PLÁSTICO PVC IMITANDO MADEIRA, CAPACIDADE DE 90L E 70CM DE ALTURA, INCLUINDO SUPORTE DE INSTALAÇÃO, BASE DE FIXAÇÃO, FORNECIMENTO E INSTALAÇÃO | Lixeira em plástico PVC imitando madeira, capacidade de 90L e 70cm de altura, incluindo suporte de instalação, base de fixação, fornecimento e instalação | UN | 4 |  | 21.48%
6 | ARBORIZAÇÃO DOS CANTEIROS | [5 empty] | ∑
6.1 | PLANTIO DE MUDA DE PALMEIRA PHOENIX, 1,5M DE TRONCO E DIÂMETRO DE 10CM (APROX. 2M DE ALTURA), INCLUINDO ESCAVAÇÃO, ADUBAÇÃO, INSTALAÇÃO DE LIMITADOR DE GRAMA E REVESTIMENTO COM CASCA DE PÍNUS | Plantio de muda de palmeira phoenix, 1,5m de tronco e diâmetro de 10cm (aprox. 2m de altura), incluindo escavação, adubação, instalação de limitador de grama e revestimento com casca de pínus | UN | 114 |  | 21.48%
6.2 | PLANTIO DE MUDA DE BUCHINHO BOLA, 40CM DE DIÂMETRO, INCLUINDO ESCAVAÇÃO, ADUBAÇÃO, INSTALAÇÃO DE LIMITADOR DE GRAMA E REVESTIMENTO COM CASCA DE PÍNUS | Plantio de muda de buchinho bola, 40cm de diâmetro, incluindo escavação, adubação, instalação de limitador de grama e revestimento com casca de pínus | UN | 113 |  | 21.48%
6.3 | PLANTIO DE MUDA DE BUCHINHO BOLA, 60CM DE DIÂMETRO, INCLUINDO ESCAVAÇÃO, ADUBAÇÃO, INSTALAÇÃO DE LIMITADOR DE GRAMA E REVESTIMENTO COM CASCA DE PÍNUS | Plantio de muda de buchinho bola, 60cm de diâmetro, incluindo escavação, adubação, instalação de limitador de grama e revestimento com casca de pínus | UN | 55 |  | 21.48%
6.4 | EXECUÇÃO DE CANTEIRO COM MUDA IRESINE, INCLUINDO ADUBAÇÃO, INSTALAÇÃO DE LIMITADOR DE GRAMA E REVESTIMENTO COM CASCA DE PÍNUS | Execução de canteiro com muda iresine, incluindo adubação, instalação de limitador de grama e revestimento com casca de pínus | UN | 54 |  | 21.48%
7 | ILUMINAÇÃO (Consultar orçamento específico) | [5 empty] | ∑
ITEM | SERVIÇO |  | UN | QUANTI. | VALOR S/ BDI | BDI | VALOR C/ BDI | VALOR TOTAL
1 | RAMAL DE LIGAÇÃO ILUMINAÇÃO | [5 empty] | ∑
1.1 | Poste duplo T 200dan, H=9,0m (Fornecimento e instalação) Conforme projeto. |  | UN | 2 |  | 21.48%
1.2 | Caixa de medidor com lente, Disjuntor e DPS 45KA (fornecimento e instalação) |  | UN | 2 |  | 21.48%
1.3 | Caixa de passagem 61x41x80 em alvenaria (padrão celesc), (fornecimento e instalação), Conforme projeto. |  | UN | 2 |  | 21.48%
1.4 | Haste copperweld 5/8x3,0m com conector (fornecimento e instalação). Conforme projeto. |  | UN | 2 |  | 21.48%
1.5 | Tampa de Ferro Fundido 70x46 nodular 125 KN para caixa passagem 65x41x80cm. |  | UN | 2 |  | 21.48%
1.6 | Cabo multiplexado de aluminio Ramal de ligação10mm2 (1F+N de aluminio nú)(fornecimento e instalação). Conforme projeto. |  | M | 26 |  | 21.48%
1.7 | Cabo de cobre #10mm2, Ramal de entrada junto ao poste ISOL. HEPR - 1,0kV, (1F+N)(fornecimento e instalação). Conforme projeto. |  | M | 24 |  | 21.48%
1.8 | Cabo de Co Nú # 10mm² aterramento (do medidor até C.P.A), (fornecimento e instalação). Conforme projeto. |  | m | 10 |  | 21.48%
1.9 | Eletroduto Aço Galvanizdo 1 1/2" (do medidor até C.P.A) (fornecimento e instalação), Conforme projeto. |  | M | 10 |  | 21.48%
1.10 | Eletroduto aço Galvanizado, 1" aterramento (do medidor até C.P.A) (fornecimento e instalação), Conforme projeto. |  | M | 10 |  | 21.48%
1.11 | Eletroduto Rígido 1" (fornecimento e colocação) |  | M | 16 |  | 21.48%
2 | LIGAÇÃO DOS POSTES | [5 empty] | ∑
2.1 | Caixa de passagem e inspeção fundo de brita e tampa, (fornecimento e instalação), Conforme projeto. |  | UN | 36 |  | 21.48%
2.2 | Haste copperweld 5/8x3,0m com conector (fornecimento e instalação). Conforme projeto. |  | UN | 19 |  | 21.48%
2.3 | Cabo de cobre #4mm2, Ligação entre os postes ISOL. HEPR - 1,0kV, (F+N) (fornecimento e instalação). Conforme projeto. |  | M | 970 |  | 21.48%
2.4 | Eletroduto PEAD 1 1/2" ( Assentamento do Eletroduto, Fita Sinalizadora). (23 est x 20m) Conforme projeto. |  | M | 460 |  | 21.48%
2.5 | Cabo de cobre #4mm2, Ligação dentro dos postes ISOL. XLPE - 1,0kV, (F+N) (fornecimento e instalação). Conforme projeto. |  | M | 266 |  | 21.48%
2.6 | Cabo de cobre # 10mm² aterramento (do poste até C.P.A), (fornecimento e instalação). Conforme projeto. |  | M | 19 |  | 21.48%
2.7 | Escavação Manual (23 est x 0,4x0,3) |  | M3 | 55.2 |  | 21.48%
2.8 | Reaterro Mecanizado da vala com solo de 1º catergoria |  | M3 | 55.2 |  | 21.48%
3 | POSTES E ILUMINAÇÃO | [5 empty] | ∑
3.1 | Poste de iluminação em aço com galvanização a fogo, altura até a luminária de 5,00m e altura total de 5,51m, conforme detalhe apresentado em projeto. Tubo principal com Ø76mm e parede com espessura de 2,65mm e tubos decorativos e suporte da luminária Ø60mm e parede com espessura de 2,65mm. Inclui chapa na base dos postes de 25x25cm com espessura de 10,00mm, incluso Luminaria de led 100w, Grau de Proteção contra Poeira e Umidade mínimo IP-65 , Fluxo Luminoso Efetivo ≥ a 15.000/lm, Estrutura em alumínio injetado com pintura Eletrostática, Sistema de fixação para braços de 60mm, Led com vida útil igual ou superior a 60.000 hs , certificado de garantida de 5 anos. |  | UN | 19 |  | 21.48%
3.2 | Bloco de Concreto com Estaca para Poste Metálico, incluso Chumbadores, fornecimento de materiais e execução (Os chumbadores serão do tipo “J” com Ø5/8”, de 50cm de comprimento, com rosca de pelo menos 5cm na sua ponta passante a chapa de 10,0mm, conforme detalhe em projeto. Esses chumbadores serão concretados no bloco de concreto armado das fundações.) |  | UN | 19 |  | 21.48%
4 | ILUMINAÇÃO PORTAL | [5 empty] | ∑
4.1 | Eletroduto pvc rigido 1" (pela estrutura metalica do portal), fornecimento e instalaçao |  | M | 27 |  | 21.48%
4.2 | Eletroduto flexivel corrugado 1" (fornecimento, escavação, assentamento e reaterro) |  | M | 55 |  | 21.48%
4.3 | Concreto 25MPa, feito em Betoneira de 400L (base do refletor) |  | M3 | 0.027 |  | 21.48%
4.4 | Caixa de passagem e inspeção fundo de brita e tampa, (fornecimento e instalação), Conforme projeto. |  | UN | 1 |  | 21.48%
4.5 | Refletor de led 100w prova d'agua grau de proteção IP65 |  | UN | 4 |  | 21.48%
4.6 | Poste balizador, com H 75cm, na cor preto incluso lampada de led verde, grau de proteção ip65 |  | UN | 9 |  | 21.48%
4.7 | Cabo de cobre #4mm2, Ligação ISOL. XLPE - 1,0kV, (F+N+T) (fornecimento e instalação). Conforme projeto. |  | M | 109 |  | 21.48%
4.8 | Escavação Manual (55m x 0,3 x 0,3) |  | M3 | 4.95 |  | 21.48%
4.9 | Reaterro Mecanizado da vala com solo de 1º catergoria |  | M3 | 4.95 |  | 21.48%
TOTAL: